## Scheda Offerta Tecnica
DITTA
| DESCRIZIONE | RISPONDENZA AI REQUISITI RICHIESTI (indicare SI / NO per ogni singola voce) | MODELLO / CODICE OFFERTO | Descrivere e specificare le caratteristiche richieste per l'apparecchiatura proposta | RIFERIMENTO (indicare Documento e numero di pagina di riferimento / rimando del requisito)
Lotto n°3 | N.1 STRUMENTO PORTATILE MULTIPARAMETRICO
Rispondente ai seguenti requisiti tecnico-operativi:
Caratteristiche essenziali
Apparecchiatura nuova di fabbrica
Apparecchiatura di ultima generazione
1 | pH;
2 | Elettro-Conducibilità;
3 | Potenziale di Ossido-Riduzione (ORP);
4 | Resistività;
5 | TDS = solidi disciolti totali;
6 | D.O. (Ossido Disciolto);
7 | Pressione atmosferica;
8 | Temperatura;
9 | Per l’analisi del pH occorre un range da 0.00 a 14.00 pH con una risoluzione pari a 0.01 pH;
10 | Per l’analisi di Elettro – Conducibilità occorre un range da 0 a 200 mS/cm e con EC fino a 400 mS/cm, con un accuratezza di + 1% o di + 1 μS/cm;
11 | Per l’analisi del Potenziale di Ossido – Riduzione (ORP) occorre un range da + 2000.0 mV con un accuratezza di + 0.1 mV;
12 | Per l’analisi della Resistività occorre un range da 0 a 999999 Ω.cm; da 0 a 1000.0 kΩ.cm; da 0 a 1.0000 MΩ.cm. la risoluzione per questo parametro dipende dalla scala di misurazione fornita;
13 | Per l’analisi del TDS (solidi disciolti totali) occorre un range da 0.0 a 400000 ppm (mg/L) con accuratezza pari a + 1%;
14 | Per l’analisi del D.O. (Ossigeno Disciolto) occorre un range da 0.0 a 500.0%; da 0.00 a 50.00 ppm (mg/L) con accuratezza nel range da 0 a 300% pari a + 1.0% e nel range da 300 a 500% pari a + 3.0%;
15 | Ä Per l’analisi della Pressione Atmosferica (Atmospheric Pressure) occorre un range da 450 a 850 mm Hg; da 17.72 a 33.46 in mmHg; da 600.0 a 1133.2 mbar; da 8.702 a 16.436 psi; da 0.5921 a 1.1184 atm; da 60.00 a 113.32 kPa con risoluzione pari a :0.1 mm Hg; 0.01 in Hg; 0.1 mbar; 0.001 psi; 0.0001 atm; 0.01 kPa
16 | Per l’analisi della Temperatura occorre un range da – 5.00 a +55.00 °C, con precisione di + 0.15 °C;
17 | Salinità un range da 0.00 a 70.00 PSU con accuratezza di + 2% o di + 0.01 PSU